## Assumptions
Parameter | Value
Discount Rate (r) | 0.035
Lifetime (n) | 12
Full Load Hours | 8760

## LCOH Calculation
Technology | CAPEX (£/kW) | O&M (£/kW/yr) | Efficiency (COP/%) | Fuel Price (£/MWh) | CRF | Annualized CAPEX | Annual Cost | Annual Heat Output (MWh) | Annual Cost/MWh | Fuel Cost/MWh | LCOT (£/MWh)
End-use HP | 600 | 22 | 2.5 | 150 | 0.10348 | 62.0904 | 84.0904 | 21.9 | 3.8397 | 60 | 63.8397
End-use NGB | 75 | 6 | 0.95 | 60 | 0.10348 | 7.7613 | 13.7613 | 8.322 | 1.6536 | 63.1579 | 64.8115
End-use HB | 75 | 6 | 0.95 | 140 | 0.10348 | 7.7613 | 13.7613 | 8.322 | 1.6536 | 147.3684 | 149.022
Industrial HP | 480 | 17.6 | 3.8 | 120 | 0.10348 | 49.6723 | 67.2723 | 33.288 | 2.0209 | 31.5789 | 33.5999
Industrial NGB | 35 | 2.8 | 0.98 | 60 | 0.10348 | 3.6219 | 6.4219 | 8.5848 | 0.74806 | 61.2245 | 61.9725
Industrial HB | 35 | 2.8 | 0.98 | 140 | 0.10348 | 3.6219 | 6.4219 | 8.5848 | 0.74806 | 142.8571 | 143.6052